## Arkusz1
Przedmiar
Zmiana sposobu użytkowania poddasza na cele dydaktyczne Gimnazjum Jeziorany dz. Nr 264 ul. Konopnicka
Instalacja wod- kan zwu. Hydrantowa i grzewcza
Lp. | Podstawa | Opis | Jedn.obm. | Przedmiar
1 |  | KOD CPV 45332400-7 NR ST . 1.2.2. INSTALACJA KANALIZACJI SANITARNEJ
1 d.1 | KNRW 4-02 0211-06 | Trójnik z PVC z uszczelnieniem uszczelkami gumowymi, wstawienie, Fi 110 mm | szt | 1
2 d.1 | KNRW 2-15 0207-03 | Rurociągi z PVC kanalizacyjne, na ścianach w budynkach mieszkalnych, na wcisk, Fi 110 mm | m | 26
3 d.1 | KNRW 2-15 0207-01 | Rurociągi z PVC kanalizacyjne, na ścianach w budynkach mieszkalnych, na wcisk, Fi 50 mm | m | 15.5
4 d.1 | KNR 2-15 0205-01 | Rurociągi z PCW, na ścianach, łączone metodą wciskową, Fi 40 mm | m | 4.2
5 d.1 | KNRW 2-15 0213-05 | Rura wywiewna z PVC o połączeniu wciskowym, Fi 110/150 mm | szt
6 d.1 | KNRW 2-15 0218-01 | Wpust ściekowy z tworzywa sztucznego, Fi 50 mm | szt | 2
7 d.1 | KNRW 2-15 0218-02 | ANALOGIA Zawór napowietrzający z tworzywa sztucznego Dn 50 mm | szt | 1
8 d.1 | KNRW 2-15 0233-03 | Ustęp z płuczką, typu "kompakt" | kpl | 4
9 d.1 | KNRW 2-15 0234-02 | Pisuar pojedynczy z zaworem spłukującym | kpl | 2
10 d.1 | KNRW 2-15 0230-02 | Umywalka pojedyncza porcelanowa z syfonem gruszkowym | kpl | 6
11 d.1 | KNRW 2-15 0211-03 | Dodatki za wykonanie podejść odpływowych z PVC, na wcisk, Fi 110 mm | szt | 4
12 d.1 | KNRW 2-15 0211-01 | Dodatki za wykonanie podejść odpływowych z PVC, na wcisk, Fi 50 mm | szt | 2
13 d.1 | KNR 2-15 0208-02 | Dodatek za podejścia odpływowe z rur PCW, łączone metodą wciskową, Fi 40 mm | szt | 6
2 |  | KOD CPV 45332200-5 NR ST . 1.2.1, INSTALACJA WODY
14 d.2 | KNR 13 0127-01 | Rurociągi z rur wielowarstwowych PEX /AL/PEX z rur uniwersalnych łączonych metodą mechaniczną , rurociągi o średnicy 16*2,0 mm ciepła | m | 17
15 d.2 | KNR 13 0127-01 | Rurociągi z rur wielowarstwowych PEX /AL/PEX kolor niebieskigo łączonych metodą mechaniczną , rurociągi o średnicy 16*2,0 mm zimna | m | 23
16 d.2 | KNR 13 0127-01 | Rurociągi z rur wielowarstwowych PEX /AL/PEX z rur uniwersalnych łączonych metodą mechaniczną , rurociągi o średnicy 20*2,0 mm ciepła | m | 4
17 d.2 | KNR 13 0127-01 | Rurociągi z rur wielowarstwowych PEX /AL/PEX koloru niebieskiego łączonych metodą mechaniczną , rurociągi o średnicy 20*2,0 mm zimna | m | 25
18 d.2 | KNRW 2-15 0132-01 | Zawory przelotowe , instalacji wodociągowych z rur z tworzyw sztucznych, Dn 15 mm | szt | 3
19 d.2 | KNRW 2-15 0132-02 | Zawory przelotowe , instalacji wodociągowych z rur z tworzyw sztucznych, Dn 20 mm | szt | 4
20 d.2 | KNRW 2-15 0127-03 | Próba szczelności instalacji wodociągowych z rur z tworzyw sztucznych, w budynkach mieszkalnych, rurociąg Fi do 63 mm | m | 69
21 d.2 | KNRW 2-15 0137-02 | Bateria umywalkowa lub zmywakowa, stojąca, Dn 15 mm | szt | 6
22 d.2 | KNRW 2-15 0116-08 | Dodatki za podejścia dopływowe, w rurociągach z tworzyw sztucznych, do zaworów czerpalnych, baterii, płuczek, Fi 15 mm, o połączeniu metalowym z zaworkami | szt | 18
23 d.2 | KNRW 2-15 0128-01 | Płukanie instalacji wodociągowej, w budynkach mieszkalnych | m | 69
24 d.2 | KNR 34 0101-06 | Izolacja rurociągów otulinami Thermaflex FRZ - jednowarstwowymi, izolacja 13 mm , rurociąg Fi 16-22 mm | m | 69
25 d.2 | KNR 4-01 0336-01 | Wykucie bruzd poziomych w ścianach z cegieł na zaprawie cementowo-wapiennej, głębokość/szerokość 1/4 x 1/2 cegły | m | 34
26 d.2 | KNR 4-01 0324-02 | Zamurowanie bruzd poziomych w ścianach z cegieł "na pełno", przekrój 1/4 x 1/2 cegły | m | 34
27 d.2 | KNR 4-01 0333-01 | Przebicie otworów w ścianach z cegieł, zaprawa wapienna, grubość ścian 1/2 cegły | szt | 4
28 d.2 | KNR 4-01 0323-02 | Zamurowanie przebić, ściany grubości 1/2 cegły | szt | 4
3 |  | KOD CPV 45332200-5 NR ST 1,2,1 . INSTALACJA HYDRANTOWA
29 d.3 | KNRW 4-02 0139-01 | Demontaż hydrantu i osprzętu, hydrant ścienny Fi 25 mm | szt | 3
30 d.3 | KNR 4-02 0114-02 | Demontaż rurociągu stalowego ocynkowanego, Fi 25-32 mm | m | 8
31 d.3 | KNRW 2-15 0138-01 | Zawory hydrantowe, montowane na ścianie, Dn 25 mm | szt | 7
32 d.3 | KNRW 2-15 0142-01 | Szafka hydrantowa naścienna 805*700*260 mm z wężem płósztywnym L= 30 m i pradownicą | szt | 7
33 d.3 | KNRW 2-15 0107-04 | Rurociągi stalowe ocynkowane o połączeniach gwintowanych, w samodzielnych sieciach przeciwpożarowych, Dn 40 mm | m | 16
34 d.3 | KNRW 2-15 0107-03 | Rurociągi stalowe ocynkowane o połączeniach gwintowanych, w samodzielnych sieciach przeciwpożarowych, Dn 32 mm | m | 8
35 d.3 | KNRW 2-15 0107-02 | Rurociągi stalowe ocynkowane o połączeniach gwintowanych, w samodzielnych sieciach przeciwpożarowych, Dn 25 mm | m | 21
36 d.3 | KNRW 2-15 0126-01 | Próba szczelności instalacji wodociągowych z rur żeliwnych, stalowych i miedzianych, w budynkach mieszkalnych, rurociąg Fi do 65 mm | m | 45
37 d.3 | KNRW 2-15 0128-01 | Płukanie instalacji wodociągowej, w budynkach mieszkalnych | m | 45
38 d.3 | KW | wyc. wł Badania wydajności hydrantów p.poz | kpl | 7
39 d.3 | KNR 34 0101-04 | Izolacja rurociągów otulinami Thermaflex FRZ - jednowarstwowymi, izolacja 9 mm (E), rurociąg Fi 40 mm | m | 16
40 d.3 | KNR 34 0101-04 | Izolacja rurociągów otulinami Thermaflex FRZ - jednowarstwowymi, izolacja 9 mm (E), rurociąg Fi 32 mm | m | 8
41 d.3 | KNR 34 0101-04 | Izolacja rurociągów otulinami Thermaflex FRZ - jednowarstwowymi, izolacja 9 mm (E), rurociąg Fi 25 mm | m | 21
42 d.3 | KNR 4-01 0208-02 | Przebicie otworów w elementach z betonu o powierzchni do 0,05 m2, beton żwirowy, grubość do 20 cm | szt | 6
43 d.3 | KNR 4-01 0206-02 | Zabetonowanie otworów w stropach i ścianach, otwory do 0,1 m2, głębokość ponad 10 cm | szt | 6
44 d.3 | KW | wycena wł Tuleje ochronne dla rur Dn 40 mm | m | 0.6
45 d.3 | KW | wycena wł Tuleje ochronne dla rur Dn 32 mm | m | 0.6
46 d.3 | KW | wycena wł Tuleje ochronne dla rur Dn 25 mm | m | 0.6
47 d.3 | KNNR 3 0501-01 | ANALOGIA .Remont konstrukcji dachów, rozbiórka i wykonanie nowej konstrukcji dachów przy pokryciu dachówką - PRZEJŚCIE RURY WYWIEWNEJ W DACHU /szt2 / | m2 | 0.5
4 |  | KOD CPV 45331100-7 NR. ST . 1.2.3 INSTALACJA CENTRALNEGO OGRZEWANIA
48 d.4 | KNR 13 0127-01 | Rurociągi z rur wielowarstwowych PE-Xc /AL//PE łączonych metodą mechaniczną , rurociągi o średnicy 16*2,0 mm /w warstwie posadzki / | m | 125
49 d.4 | KNR 13 0127-01 | Rurociągi z rur wielowarstwowych PE-Xc/AL/PE łączonych metodą mechaniczną , rurociągi o średnicy 18*2,0 mm /w warstwie posadzki / | m | 2
50 d.4 | KNR 13 0127-02 | Rurociągi z rur wielowarstwowych PE-Xc/Al-PE-łączonych metodą mechaniczną , rurociągi o średnicy 25 *2,5mm | m | 2
51 d.4 | KNR 34 0101-03 | Izolacja rurociągów otulinami Thermaflex FRZ - jednowarstwowymi, izolacja 9 mm (E), rurociąg Fi 16-22 mm | m | 127
52 d.4 | KNR 34 0101-15 | Izolacja rurociągów otulinami Thermaflex FRZ - jednowarstwowymi, izolacja 25 mm (P), rurociąg Fi 25 mm | m | 2
53 d.4 | KNRW 2-15 0430-03 | analogia . włczenie do istnjejącej inst CO , Dn 25 mm | szt | 2
54 d.4 | KNRW 2-15 0418-01 | Grzejniki stalowe, 1-płytowe, CV11/300 l= 0,50 | szt | 1
55 d.4 | KNRW 2-15 0418-03 | Grzejniki stalowe, 1-płytowe, CV11/600 L= 0,60 | szt | 1
56 d.4 | KNRW 2-15 0418-07 | Grzejniki stalowe, 2-płytowe, CV21/600 L= 0,70 | szt | 1
57 d.4 | KNRW 2-15 0418-07 | Grzejniki stalowe, 2-płytowe, CV22/600 L= 0,60 | szt | 9
58 d.4 | KNRW 2-15 0425-02 | Grzejniki łazienkowe, stalowe, SAN 11 H-1130 l= 600 mm | szt | 1
59 d.4 | KNRW 2-15 0425-02 | Grzejniki łazienkowe, stalowe, SAN 11 H-1130 l= 750 mm | szt | 1
60 d.4 | KNR 35 0215-04 | Głowica termostatyczna, zakres nastawny 6-28 st.C | szt | 12
61 d.4 | KNR 35 0215-02 | Zawór grzejnikowy termostatyczny o podwójnej regulacji, prosty lub kątowy z głowicami termostatycznymi, armatura Dn 15 mm | kpl | 2
62 d.4 | KNRW 2-15 0411-01 | Zawór termostatyczne podpionowe Fi 15 mm | szt | 2
63 d.4 | KNRW 2-15 0406-03 | Próby szczelności instalacji centralnego ogrzewania, z rur z tworzyw sztucznych, próba zasadnicza (pulsacyjna) | próba | 1
64 d.4 | KNRW 2-15 0406-04 | Próby szczelności instalacji centralnego ogrzewania, z rur z tworzyw sztucznych, dodatek za próbę w budynkach mieszkalnych | szt | 14
65 d.4 | KNRW 2-15 0436-01 | Próby instalacji centralnego ogrzewania (na gorąco), z dokonaniem regulacji | układ | 14