## Arkusz1
Przedmiar
Zmiana sposobu użytkowania poddasza na cele dydaktyczne Gimnazjum Jeziorany dz. Nr 264 ul. Konopnicka
branża architektoniczno - budowlana
Lp. | Podstawa | Opis | Jedn.obm. | Ilość
1 |  | PODDASZE
1.1 |  | Roboty Rozbiórkowe
1 d.1.1 | KNR-W 4-01 0320-05 | Obsadzenie ościeżnic drewnianych o powierzchni otworu do 2.0 m2 w zewnętrznych ścianach z cegieł | szt. | 3.854
2 d.1.1 | KNR-W 4-01 0545-01 | Rozebranie pokrycia dachowego z blachy nadającej się do użytku | m2 | 4.992
1.2 |  | Posadzki
3 d.1.2 | KNR 0-21 4007-03 | Ślepa podłoga z płyt OSB gr. 15mm | m2 | 163.71
4 d.1.2 | KNR W-02 0101-03 | Gruntowanie podłoża z płyt OSB | m2 | 163.71
5 d.1.2 | KNR 2-02 1112-05 | Posadzki z wykładzin z tworzyw sztucznych TYPU GELFLOR ACCORD | m2 | 163.71
6 d.1.2 | KNR 2-02 1104-05 | Posadzki jedno- i dwubarwne z płytek ceramicznych podłogowych (terakotowych), luzem 150x150 mm | m2 | 26.55
1.3 |  | Ściany działowe lekkie z płyt GKF
7 d.1.3 | KNR-W 2-02 2003-01 | Ścianki działowe GR z płyt gipsowo-kartonowych na rusztach metalowych pojedynczych z pokryciem obustronnym jednowarstwowo 50-01 | m2 | 159.364
8 d.1.3 | KNR AT-12 0102-03 | Obudowy ścienne z płyt gipsowo-kartonowych NIDA na pojedynczej konstrukcji nośnej, z pokryciem jednostronnym jednowarstwowym 100-01; System NIDA Tynk 112A100 | m2 | 46.092
9 d.1.3 | KNR-W 2-02 1511-01 | Dwukrotne malowanie farbami poliwinylowymi powierzchni wewnętrznych - tynków gładkich | m2 | 205.456
1.4 |  | Ściany
10 d.1.4 | KNR-W 2-02 0108-01 | Ściany budynków jednokondygnacyjnych o wysokości do 4.5 m grubości 24 cm z bloczków betonu komórkowego długości 49 cm | m2 | 2.05
11 d.1.4 | KNR 2-02 0803-02 | Tynki wewnętrzne zwykłe kat. II wykonywane ręcznie na ścianach i słupach | m2 | 4.2
12 d.1.4 | KNR-W 2-02 0810-04 | Licowanie ścian płytkami kamiennymi sztucznymi do wysokości 1,7m o wymiarach 20x20 cm na zaprawie klejowej - łazienki | m2 | 70.431
1.5 |  | sufit podwieszany oraz wymiany dachowe
13 d.1.5 | KNR 0-21 4005-01 | Stropy drewniane - belki stropowe o szer. do 160 mm | mb | 178.35
14 d.1.5 | KNR 2-02 0407-05 | Słupy o długości ponad 2 m - przekrój poprzeczny drewna do 180 cm2 z tarcicy nasyconej | m3 drew. | 0.22
15 d.1.5 | KNR 2-02 0407-01 | Podwaliny o długości ponad 2 m - przekrój poprzeczny drewna do 180 cm2 z tarcicy nasyconej | m3 drew. | 0.038
16 d.1.5 | KNR AT-43 0209-02 | Sufit podwieszany z płyt gipsowo-kartonowych RIGIPS RIGIMETR na konstrukcji krzyżowej jednopoziomowej z profili CD 60 ULTRASTIL , pokrycie dwuwarstwowe, odporność ogniowa EI 30 (REI 30) (system 4.10.16) | m2 | 201.768
17 d.1.5 | KNR 2-02 0613-03 | Izolacje cieplne i przeciwdźwiękowe z wełny mineralnej poziome z płyt układanych na sucho - jedna warstwa | m2 | 201.768
18 d.1.5 | KNR 2-02 0613-03 | Izolacje cieplne i przeciwdźwiękowe z wełny mineralnej poziome z płyt układanych na sucho - jedna warstwa | m2 | 201.768
1.6 |  | Poddasze
19 d.1.6 | KNR 2-02 1016-01 | Ościeżnice drzwiowe | szt. | 12
20 d.1.6 | KNR 2-02 1017-02 | Skrzydła drzwiowe płytowe wewnętrzne jednodzielne pełne o powierzchni ponad 1,6 m2 fabrycznie wykończone | m2 | 22.96
21 d.1.6 | KNR 2-02 1204-04 | Drzwi stalowe przeciwpożarowe "130" EI 60 jednostronne o powierzchni ponad 2 m2 | m2 | 2.73
22 d.1.6 | KNR 2-02 1204-04 | Drzwi stalowe przeciwpożarowe "100" EI30 jednostronne o powierzchni ponad 2 m2 | m2 | 4.1
23 d.1.6 | KNR 2-02 1204-03 | Drzwi stalowe przeciwpożarowe "90" EI 30 jednostronne o powierzchni do 2 m2 | m2 | 3.69
24 d.1.6 | KNR 2-02 1204-04 | Drzwi stalowe przeciwpożarowe jednostronne o powierzchni ponad 2 m2 | m2 | 4.1
25 d.1.6 | KNR-W 2-02 1040-06 | Witryny aluminiowe | m2 | 33.6
26 d.1.6 | KNR 2-02 0409-04 | Wymiany i rozpory, przekrój poprzeczny drewna do 180 cm2 z tarcicy nasyconej | m3 | 0.15
27 d.1.6 | KNR-W 2-02 1016-04 | Okna poddaszy - połaciowe fabrycznie wykończone o powierzchni 1.0-1.25 m2 | m2 | 4.992
28 d.1.6 | KNR 0-19 0928-04 | Demontaż i montaż okien uchylnych jednodzielnych z PCV o pow. ponad 1.0 m2 | m2 | 2.73
1.7 |  | Roboty murowe
29 d.1.7 | KNR 4-01 0304-01 | Uzupełnienie ścian lub zamurowanie otworów w ścianach na zaprawie cementowo-wapiennej cegłami | m3 | 5.119
30 d.1.7 | KNR 9-01 0104-01 | Ściany wewnętrzne o wys. do 4,5 m z bloków SILKA M18 | m2 | 3.45
31 d.1.7 | KNR 9-01 0104-02 | Ściany wewnętrzne o wys. do 4,5 m z bloków SILKA M24 | m2 | 2.1
32 d.1.7 | KNR-W 4-01 0331-03 | Wykucie otworów w ścianach z cegieł o grubości ponad 1/2 ceg. na zaprawie wapiennej lub cementowo-wapiennej dla otworów drzwiowych i okiennych | m3 | 2.31
1.8 |  | wejście do piwnicy
33 d.1.8 | KNR 9-01 0104-01 | Ściany wewnętrzne o wys. do 4,5 m z bloków SILKA M18 | m2 | 3.15
34 d.1.8 | KNR 2-02 0803-02 | Tynki wewnętrzne zwykłe kat. II wykonywane ręcznie na ścianach i słupach | m2 | 3.15
35 d.1.8 | KNR-W 2-02 1511-01 | Dwukrotne malowanie farbami poliwinylowymi powierzchni wewnętrznych - tynków gładkich | m2 | 3.15
50 d.3 | KNR-W 5-08 0804-04 | Podłączenie przewodów kabelkowych pod zaciski lub bolce; przekrój żył do 16 mm2 | szt.żył | 49
4 |  | INSTALACJA POŁĄCZEŃ WYRÓWNAWCZYCH
51 d.4 | KNR 5-08 0603-07 | Układanie bednarki uziemiającej w budynkach w ciągach pionowych na wspornikach mocowanych na cegle z kuciem ręcznym- przekrój bednarki do 120 mm2 Bednarka ocynkowana 30 x 4 mm R*0,955 | m | 5
52 d.4 | KNNR 5 0408-02 | Listwa przyłączowa (zaciskowa)-miejscowe szyny wyrównawcze Miejscowa szyna wyrównawcza | szt. | 2
53 d.4 | KNR-W 5-08 0602-05 | Układanie przewodów wyrównawczych głównych w budynkach w ciągach poziomych Przewód LYżo-450/750V 16mm2 Rura elektroinstalacyjna z PVC biała RL 22 Bi' Uchwyty do rur | m | 50
54 d.4 | KNR-W 5-08 0602-05 | Układanie przewodów wyrównawczych miejscowych w budynkach w ciągach poziomych Przewód LY-450/750V 6mm2 Rura elektroinstalacyjna z PVC biała RL 22 Bi' Uchwyty do rur | m | 20
55 d.4 | KNR-W 5-08 0602-05 | Układanie przewodów wyrównawczych miejscowych w budynkach w ciągach poziomych Przewód z żyłą Cu LgYżo-450/750V, 4 mm2 Rura elektroinstalacyjna z PVC biała RL 22 Bi' Uchwyty do rur | m | 12
56 d.4 | KNNR 5 1304-01 | Badania i pomiary instalacji uziemiającej (pierwszy pomiar) | szt. | 1
57 d.4 | KNNR 5 1304-02 | Badania i pomiary instalacji uziemiającej (każdy następny pomiar) | szt. | 1
5 |  | INSTALACJE SAP
58 d.5 | KNR 4-03 1001-09 | Mechaniczne wykucie bruzd dla rur w cegle | m | 80
59 d.5 | KNR 5-08 0101-06 | Montaż uchwytów pod rury winidurowe fi22 układane pojedynczo z przygotowaniem podłoża mechanicznie - przykręcenie do konstrukcji R*0,955 | m | 80
60 d.5 | KNR 5-08 0110-01 | Rury winidurowe o śr. do 20 mm układane na gotowych uchwytach R*0,955 | m | 80
61 d.5 | KNR 4-03 1012-01 | Zaprawianie bruzd o szer. do 25 mm | m | 80
62 d.5 | KNR 4-03 1004-06 | Mechaniczne przebijanie otworów w ścianach lub stropach betonowych o długości przebicia do 20 cm - śr.rury do 25 mm | otw. | 5
63 d.5 | KNR 4-03 1004-13 | Mechaniczne przebijanie otworów w ścianach lub stropach betonowych o długości przebicia do 30 cm - śr. rury do 60 mm | otw. | 2
64 d.5 | KNR 4-03 1002-01 | Mechaniczne przebijanie otworów w ścianach lub stropach z gipsu lub gazobetonu o długości przebicia do 15 cm - śr. rury do 25 mm | otw. | 5
65 d.5 | KNNR 5 0110-04 analogia | Listwy elektroinstalacyjne z PCW (naścienne) przykręcane do cegły/betonu | m | 100
66 d.5 | KNR 5-08 0208-01 | Przewody kabelkowe w powłoce polwinitowej (łączny przekrój żył Cu-6/Al-12 mm2) wciągane w kanały zamknięte lub do rurek R*0,955 | m | 30
67 d.5 | KNR 5-08 0208-01 | Przewody kabelkowe w powłoce polwinitowej (łączny przekrój żył Cu-6/Al-12 mm2) wciągane w kanały zamknięte lub do rurek R*0,955 | m | 180
68 d.5 | KNR 5-08 0208-01 analogia | Przewody kabelkowe w powłoce polwinitowej (łączny przekrój żył Cu-6/Al-12 mm2) wciągane w kanały zamknięte lub do rurek R*0,955 | m | 150
69 d.5 | KNR 5-08 0211-01 | Przewody kabelkowe n.t. w powłocepolwinitowej (łączny przekrój żył do 6-Cu/12-Al mm2) mocowane paskami lub klamerkami na przygotowanym podłożu R*0,955 | m | 3
70 d.5 | KNR AL-01 0401-01 | Montaż sygnalizatorów optyczno-akustycznych | szt. | 4
71 d.5 | KNR AL-01 0402-02 | Montaż ręcznych ostrzegaczy pożaru - ROP | szt. | 4
72 d.5 | KNR AL-01 0402-02 | Montaż puszki natynk. | szt. | 4
73 d.5 | KNR AL-01 0402-02 | Montaż centrali oddymiania | szt. | 1
74 d.5 | KNR AL-01 0404-09 | Montaż dodatkowych urządzeń i elementów SAP na gotowym podłożu z podłączeniem - akumulator żelowy 7,2 Ah (do centrali oddymiania 8 A) | szt. | 1
75 d.5 | KNR AL-01 0404-09 | Montaż dodatkowych urządzeń i elementów SAP na gotowym podłożu z podłączeniem - konwekcjonalna optyczna czujka dymu DOR 40 | szt. | 4
76 d.5 | KNR AL-01 0404-09 | Montaż dodatkowych urządzeń i elementów SAP na gotowym podłożu z podłączeniem - Przycisk oddymiania z szybką i kluczem RT 42-PL | szt. | 4
77 d.5 | KNR AL-01 0404-09 | Montaż dodatkowych urządzeń i elementów SAP na gotowym podłożu z podłączeniem -Obudowa natynkowa, do przycisków LT/LF/RF/UT | szt. | 4
78 d.5 | KNR AL-01 0404-09 | Montaż dodatkowych urządzeń i elementów SAP na gotowym podłożu z podłączeniem -Napęd 24 V | szt. | 3
79 d.5 | KNR AL-01 0601-02 | Przygotowanie i testowanie oprogramowania systemu | system | 1
80 d.5 | KNR AL-01 0602-05 | Sprawdzenie i uruchomienie linii dozorowych konwencjonalnych do 16 elementów liniowych | szt. | 1