## Arkusz1
Przedmiar
NAZWA INWESTYCJI |  | PRZEBUDOWA NAWIERZCHNI ALEJEK WRAZ Z POWIERZCHNIOWYM ODWODNIENIEM NA CMENTARZU KOMUNALNYM
ADRES INWESTYCJI |  | UL KOLEJOWA W JEZIORANACH NA DZ. NR 101 OBRĘB 1 JEZIORANY GMINA JEZIORANY
Lp. | Podstawa | Opis | Jedn.obm. | Obmiar
1 |  | Roboty Przygotowawcze
1 d.1 | KNR 2-01 0119-03 | Roboty pomiarowe przy liniowych robotach ziemnych - trasa drogi w terenie równinnym | km | 0.373
2 |  | Roboty ziemne
2 d.2 | KNR 2-31 0804-07 | Mechaniczne rozebranie nawierzchni z brukowca o wysokości 13-17 cm 2 sze x 115 mb | m2 | 230
3 |  | Roboty ziemne - podbudowa
3 d.3 | KNR 2-31 0101-01 | Mechaniczne wykonanie koryta na całej szerokości jezdni i chodników w gruncie kat. I-IV głębokości 20 cm + grubość warstwy po zdjęciu kamienia 13- 17 cm 2 szer x 115 dł | m2 | 230
4 d.3 | KNR 2-31 0101-01 | Mechaniczne wykonanie koryta na całej szerokości jezdni i chodników w gruncie kat. I-IV głębokości 20 cm + 13-17 cm = 33- - 37 cm 115 X 0,5 ( pod kostkę) | m2 | 57.5
5 d.3 | KNR 2-31 0101-01 | Mechaniczne wykonanie koryta na całej szerokości jezdni i chodników w gruncie kat. I-IV głębokości 20 cm + 13 - 17 cm = 33-37 cm pod korytka ściekowe 115 X 1 | m2 | 115
6 d.3 | KNR 2-31 0101-01 | Mechaniczne wykonanie koryta na całej szerokości jezdni i chodników w gruncie kat. I-IV głębokości 20 cm + 13-17 cm = 33-37 cm ( odcinek gdzie nie ma bruku} 115 dł X 3,5 szer | m2 | 402.5
7 d.3 | KNR 2-31 0114-05 | Podbudowa z kruszywa łamanego - warstwa dolna o grubości po zagęszczeniu 15 cm | m2 | 1305.5
8 d.3 | KNR 2-31 0114-07 | Podbudowa z kruszywa łamanego - warstwa górna o grubości po zagęszczeniu 8 cm 3,5 sze x 150 mb | m2 | 1305.5
4 |  | Roboty w zakresie różnych nawierzchni
9 d.4 | KNR 2-31 0302-05 | Nawierzchnia z kostki granitowa szara 8/11 cm na podsypce cementowo-piaskowej 11 cm 2,5 sze x 373 dłu | m2 | 932
10 d.4 | KNR 2-31 0205-02 | Nawierzchnia z brukowca z kamienia narzutowego o wym. 13-17 cm na podsypce cementowo piaskowej gr 11 cm ( rynienki ściekowe) materiał z odzysku 373 mb X 2 X 0,5 szer | m2 | 373
11 d.4 | Kalkulacja własna | Transport kostki | szt | 4