## Arkusz1
Przedmiar
Rozbudowa punktu selektywnego zbierania odpadów
instalacje elektryczne - oświetlenie terenu
Lp. | Podstawa | Opis | Jedn.przedm. | Ilość
1 |  | oświetlenie terenu
1 d.1 | KNNR 5 0701-02 | Ręczne koparnie rowów dla kabli o głebokości do 0,7m i szer. dna do 0,4 w gruncie kat. III | m3 | 17.000
2 d.1 | KNNR 5 0702-02 | Ręczne zasypywanie rowów dla kabli o głębokości do 0,7m i szer dna do 0,4m w gruncie kat III | m3 | 17.000
3 d.1 | KNNR 5 0706-01 | Nasypanie warstwy piasku gr. 0,1m na dnie rowu kablowego o szerokości do 0,4 m | m | 55.000
4 d.1 | KNNR 5 0705-01 | Ułożenie rur osłonowych z PCW o śr.do 75 mm w rowie kablowym | m | 1.000
5 d.1 | KNNR 5 0707-02 | Układanie kabli wielożyłowych YKY 5x6mm2 w rowach kablowych | m | 54.000
6 d.1 | KNNR 5 0713-01 | Układanie kabli wielożyłowych YKY 5x6mm2 w rowach kablowych | m | 31.000
7 d.1 | KNNR 5 0206-04 | ułożenie przewodu YDY 3x1,5n/t do czujnika zmierzchowego | m | 9.000
8 d.1 | KNNR 5 0406-01 | mntaż czujnika zmierzchowego na ścianie | szt. | 1.000
9 d.1 | KNNR 5 0726-09 | Zarobienie na sucho końca kabla 5-żyłowego o przekroju żył do 16 mm2 na napięcie do 1 kV o izolacji i powłoce z tworzyw sztucznych | szt. | 6.000
10 d.1 | KNNR 5 1209-0702 | Mechaniczne przebijanie otworów w ścianach - średnica rury do 40mm | otw. | 5.000
11 d.1 | KNNR 5 0103-07 | ułożenie rury RS28 na ścianie | m | 25.000
12 d.1 | KNNR 5 0405-01 | montaż tablicy oświetlenia TO/RNN1x12 z wyposażeniem wg schematu | kpl. | 1.000
13 d.1 | KNNR 5 1205-01 | Podłączanieczujnika wyłącznika zmierzchowego | szt. | 1.000
14 d.1 | KNNR 5 1302-04 | Badanie linii kablowej nn - kabel 5-żyłowy | odc. | 1.000
15 d.1 | KNNR 5 0411-05 | Montaż fundamentów prefabrykowanych F-100x40x40 pod słupy oświetleniowe | szt. | 2.000
16 d.1 | KNNR 5 1001-01 | Montaż i stawianie słupów oświetleniowych stalowych dł 9m z wysięgnikiem jednoramiennym 0,8m | szt. | 2.000
17 d.1 | KNNR 5 1004-02 | Montaż opraw oświetleniowych, sodowych 150W na słupach | szt. | 2.000
18 d.1 | KNNR 5 1003-03 | Montaż przewodów YDY 3x2,5 w słupach 9m | kpl.przew. | 2.000
19 d.1 | KNNR 5 1006-01 | Montaż tabliczek bezpiecznikowych w słupach | szt. | 2.000
20 d.1 | KNNR 5 0307-01 | Montaż uziomu przy słupach z bednarki 25x4 | m | 25.000
21 d.1 | KNNR 5 1304-01 | pomiar oporności uziomu | szt. | 1.000