## Arkusz1
Przedmiar
Rozbudowa punktu selektywnego zbierania odpadów
branża ogólnobudowlana
Lp. | Podstawa | Opis | Jedn.przedm. | Ilość
1 |  | 3 boksy betonowe
1 d.1 | KSNR 1 0201-02 | Roboty ziemne wykonywane koparkami przedsiębiernymi o pojemności łyżki 0.15 m3 w gruncie kat. III z transportem urobku na odległość do 1 km samochodami samowyładowczymi ( pod fundament i podkłady posadzkowe) | m3 | 233.000
2 d.1 | KNNR 2 0106-01 | Podkład z chudego betonu 10cm | m3 | 5.300
3 d.1 | KSNR 2 0107-03 | Betonowanie ław i stóp fundamentowych zbrojonych w deskowaniu systemowym drobnowymiarowym z transportem betonu pompą | m3 | 13.200
4 d.1 | KNNR 2 0104-01 | Zbrojenie konstrukcji monolitycznych metodą tradycyjną prętami stalowymi okrągłymi gładkimi o śr. do 14 mm | t | 3.800
5 d.1 | KNNR 2 0101-05 | Deskowanie tradycyjne konstrukcji betonowych lub żelbetowych, belek, podciągów, wieńców, stóp fundamentowych | m2 | 264.000
6 d.1 | KSNR 6 0104-02 | Warstwy odsączające zagęszczane mechanicznie o gr.20 cm, przy uzyciu walca statycznego x2 | m2 | 600.000
7 d.1 | KSNR 6 0104-04 | Warstwy odsączające wykonane i zagęszczane mechanicznie o gr.15 cm | m2 | 300.000
8 d.1 | KNNR 2 0104-02 | Zbrojenie konstrukcji monolitycznych metodą tradycyjną prętami stalowymi okrągłymi gładkimi o śr. 14-20 mm ( 2 siatki o oczkach 25x25cm z pręta d=6mm) | t | 0.550
9 d.1 | KNNR 2 0107-08 | Betonowanie płyt dachowych zbrojonych w deskowaniu tradycyjnym | m3 | 30.000
10 d.1 | KNNR 2 0302-02 | Ściany murowane budynków wielokondygnacyjnych z cegieł pełnych (silka - bloczki) | m3 | 30.000
11 d.1 | KNNR 2 1602-03 | Kalkulacja indyw. - wypełnienie z siatki stalowej metalowej gr. min 4mm | kpl. | 21.000
12 d.1 | KNR 2-05 0102-01 | kalk. indyw.- wykonanie i zamontowanie konstrukcji dachu wraz z pokryciem (blacha trapezowa 316m2; konstrukcja główna stalowa 3,4t; marki w betonie, łączniki, rynny, rury spustowe, blacharka - pozostałe elementy dachu) | kpl. | 1.000
2 |  | 5 wiat zadaszonych
13 d.2 | KSNR 1 0201-02 | Roboty ziemne wykonywane koparkami przedsiębiernymi o pojemności łyżki 0.15 m3 w gruncie kat. III z transportem urobku na odległość do 1 km samochodami samowyładowczymi | m3 | 90.000
14 d.2 | KSNR 2 0107-03 | kalk. indyw. wykonanie fundamentu ( stopy) betonowej zbrojoinej 25x25x120cm - 15szt | szt | 15.000
15 d.2 | KSNR 6 0104-02 | Warstwy odsączające zagęszczane mechanicznie o gr.20 cm, przy użyciu walca statycznego x2 | m2 | 240.000
16 d.2 | KNNR 6 0502-04 | Chodniki z kostki brukowej betonowej grubości 8 cm na podsypce piaskowej z wypełnieniem spoin piaskiem | m2 | 120.000
17 d.2 | KNNR 2 1602-03 | Kalk. indyw.- wypełnienie z siatki stalowej malowanej gr. min. 3 mm w ramie stalowej (147m2) | kpl. | 17.000
18 d.2 | KNR 2-05 0102-01 | kalk. indyw.- wykonanie i zamontowanie konstrukcji dachu wraz z pokryciem (blacha trapezowa 128m2; konstrukcja główna stalowa 2,0t; łączniki, rynny, rury spustowe, blachrka - pozostałe elementy dachu). Ściany (konstrukcja ścian 1,3t, marki łączniki) | kpl. | 1.000
3 |  | Wykonanie zadaszenia nad ruchomymi pojemnikami
19 d.3 | KSNR 1 0201-02 | Roboty ziemne wykonywane koparkami przedsiębiernymi o pojemności łyżki 0.15 m3 w gruncie kat. III z transportem urobku na odległość do 1 km samochodami samowyładowczymi ( pod fundament i podkłady posadzkowe) | m3 | 38.000
20 d.3 | KNNR 2 0106-01 | podkład z chudego betonu 10cm | m3 | 1.220
21 d.3 | KSNR 2 0107-03 | Betonowanie ław i stóp fundamentowych zbrojonych w deskowaniu systemowym drobnowymiarowym z transportem betonu pompą | m3 | 2.600
22 d.3 | KNNR 2 0104-01 | Zbrojenie konstrukcji monolitycznych prętami stalowymi okrągłymi gładkimi o śr. do 14 mm | t | 0.170
23 d.3 | KNNR 2 0101-05 | Deskowanie tradycyjne konstrukcji betonowych lub żelbetowych, belek, podciągów, wieńców, stóp fundamentowych | m2 | 21.000
24 d.3 | KSNR 6 0104-02 | Warstwy odsączające zagęszczane mechanicznie o gr.20 cm przy użyciu walca statycznego (x1,5) Krotność = 1.5 | m2 | 109.000
25 d.3 | KSNR 6 0104-04 | Warstwy odsączające wykonane i zagęszczane mechanicznie o gr.20 cm (x2,5) Krotność = 2.5 | m2 | 87.000
26 d.3 | KNNR 6 0502-04 | posadzka z kostki brukowej betonowej grubości 8cm, bezspoinowej, szarej, układanej na podsypce piaskowej | m2 | 72.000
27 d.3 | KNNR 2 1602-03 | kalkulacja indywidualna - wypełnienie z siatki stalowej malowanej gr. min 3mm w ramie stalowej (66m2) | kpl. | 5.000
28 d.3 | KNR 2-05 0102-01 | kalkulacja indywidualna - wykonanie i zamontowanie konstrukcji dachu wraz z pokryciem (blacha trapezowa 81m2; konstrukcja główna stalowa 2,4t; łączniki, rynny, rury spustowe, blacharka - pozostałe elementy dachu. Ściany (konstrukcja ścian 1260g, marki, łączniki) | kpl. | 1.000
29 d.3 | 4 | kalkulacja indywidualna | kpl. | 1.000
4 |  | Ogrodzenie
30 d.4 | KNNR 2 1602-01 | kalkulacja indywidualna - rozbiórka istniejacego ogrodzenia. Wyklonanie nowego ogrodzenia z siatki stalowej 3mm na słupkach stalowych d=40mm z cokołem z płyt betonowych prefabrykowanych H ogr 140cm | kpl. | 215.000